## 区域优选工程型防火墙规格表
防火墙设备选型方法： 1.第一判断标准：适用带宽，是指通用的客户带宽量，增加部分功能模块（IPS\AV\ACG）也可参考添加模块后吞吐率。 2.第二参考标准：带机量，是指客户的用户数量，根据用户规模进行辅助选型。 3.设备开启https过滤，设备性能下降较大，约为50%.
一级项目/规格 | 三级项目/规格 | F100-A-XI | F100-C-XI | F100-S-XI | F1000-D-XI | F1000-D-XI | F1000-E-XI
防火墙性能 | 防火墙吞吐量（大包） | 500M | 900M | 2.5G |  | 3.5G | 4.5G
| 并发连接数 | 70万 | 80W | 90W |  | 200万 | 220万
| 每秒新建连接数（HTTP） | 1.2W | 2W | 3W |  | 4万 | 4万
| 带机量（用户人数） | 300 | 400 | 500 |  | 2000 | 3000
深度安全防御 | 应用层吞吐(应用识别) | 300M | 500M | 550M |  | 2G | 2.5G
| 应用层吞吐(IPS+应用识别) | 300M | 400M | 450M |  | 1.8G | 2G
| 全威胁应用层吞吐(IPS+AV+应用识别) | 200M | 300M | 350M |  | 1.2G | 1.5G
| 适用带宽 （用户带宽）选型重要参考标准 | 150M | 200M | 300M |  | 700M | 900M
| 带机量（用户人数） | 250 | 300 | 400 |  | 1500 | 2000
VPN性能 | 自带SSL VPN用户授权数量/最大 | 15/100 | 100/500 | 100/750 |  | 100/2000 | 100/3000
| SSL VPN并发用户 | 100 | 750 | 750 |  | 3000 | 3500
| SSL VPN吞吐 | 40 Mbps | 90M | 100M |  | 150M | 200M
| IPSec隧道数 | 100 | 600 | 600 |  | 1500 | 1800
| IPSec新建 | 10 | 15 | 15 |  | 25 | 25
| 吞吐量（大包） | 44M | 100M | 200M |  | 250M | 300M
| 吞吐量（小包） | 24M | 35M | 35M |  | 50M | 50M
| 吞吐量（混合包） | 36M | 100M | 120M |  | 150M | 160M
| L2TP隧道数 | 400 | 500 | 600 |  | 1500 | 2000
| L2TP新建 | 10 | 15 | 18 |  | 40 | 40
| L2TP吞吐（大包） | 180M | 200M | 220M |  | 1.2G | 1.5G
| GRE隧道数 | 400 | 500 | 600 |  | 1024 | 1024
| GRE吞吐（大包） | 400M | 500M | 550M |  | 1.2G | 1.5G
硬件特性
硬件特性 | 固定接口（MGMT为管理接口， bypass口不支持堆叠） | 5GE（含一个管理口） +2SPF | 8*GE+2Combo+2Bypass | 8*GE+2Combo+2Bypass |  | 1MGMT+16GE +4Combo +6SFP +2SFP+ | 1MGMT+16GE +4Combo +6SFP +2SFP+
| 扩展插槽个数 | N | N | N |  | 2 | 2
| 扩展卡类型 | N | N | N |  | 4端口千兆电PFC接口卡 4端口千兆光接口卡 4端口万兆光接口卡 国密加密卡 | 4端口千兆电PFC接口卡 4端口千兆光接口卡 4端口万兆光接口卡 国密加密卡
| USB接口 | 1 | 2 | 2 |  | 2 | 2
| 内存 | 2G | 2G | 2G |  | 4G | 4G
| 硬盘扩展插槽 | micro SD卡接口 | 1 | 1 |  | 1 | 1
| 硬盘类型（当前可以插2块硬盘，但是日志只能存在一块硬盘上。且只有DPI日志支持硬盘存储。） | 不标配,支持32G，64G， 128Gmicro SD卡 | 1T HDD 480G SSD | 1T HDD 480G SSD |  | 1T HDD 480G SSD | 1T HDD 480G SSD
| 电源 | AC 外置电源适配器 | 自带单电源 | 自带单电源 |  | 可选配2个可插拔电源 150W交流(0231A7WK，PSR150-A1-B) 150W直流(0231A7WM，PSR150-D1-B) | 可选配2个可插拔电源 150W交流(0231A7WK，PSR150-A1-B) 150W直流(0231A7WM，PSR150-D1-B)
| 主机重量（不含接口模块） | 2.6kG | 3kG | 3kG |  | 5.4Kg | 5.4Kg
| 主机功耗（不含接口模块） | 18W | 32W | 32W |  | 23W（芯片功耗低) | 23W（芯片功耗低)
| 外形尺寸(W*D*H) | 266mm*161mm*44mm | 440mm x 230mm x 44.2mm | 440mm x 230mm x 44.2mm |  | 440mm×435mm×44mm | 440mm×435mm×44mm
系统资源
安全策略 | 安全策略数量 | 3000 | 3000 | 3000 |  | 5000 | 5000
虚拟防火墙 | 虚拟防火墙（仅开启防火墙功能） | N | N | N |  | 4 | 4
虚拟防火墙 | 虚拟防火墙（开启深度安全防御） | N | N | N |  | 2 | 2